## Foglio1
| Parameter | Distribution | Reference value | Variation | Range | Model card:word | Ref
1 | Thermal power | Normal | 2500 W | -10% 10% | 2250-2750 | 20220200:4 | BEMUSE
2 | Compressible volume | Uniform | 0.00019 m3 | -15% 15% | 0.0001615-0.0002185 | 1700101:3
3 | Loss coefficient pool | Uniform | 100 | -50% 50% | 50-150 | 2103001:9
2103001:10
2103002:9
2103002:10
4 | Loss coefficient bend 90° | Normal | 0.156 | -20% 20% | 0.125-0.187 | 1300902:1
1300902:2
1300907:1
1300907:2
1300910:1
1300910:2
| Loss coefficient orifice | Uniform | 400 | -25% 25% | 300-500 | 1500904:1
1500904:2
5 | Thermal conductivity insulation | Normal | 0.035 W/mK | -10% 10% | 0.0315-0.0385 | 20100201:2 | BEMUSE
20100202:2
6 | Thermal capacity insulation | Normal | 118450 J/m3K | -2% 2% | 116081-120819 | 20100251:2 | BEMUSE
20100252:2
7 | Ambient temperature | Triangular | 294.15 K | -1 K 1 K | 293.15-295.15 | 20220001:2 | Error TC
8 | Heat transfer coefficient heat losses bare pipe | Uniform | 1 | -25% 25% | 0.75-1.25 | 20230000:5
9 | Heat transfer coefficient heat losses bayonet | Uniform | 1 | -25% 25% | 0.75-1.25 | 20230100:5
10 | Heat transfer coefficient heat losses insulated pipe | Uniform | 1 | -25% 25% | 0.75-1.25 | 20240000:5
11 | Heat transfer coefficient heat losses pool | Uniform | 1 | -25% 25% | 0.75-1.25 | 20250000:5
12 | Ambient pressure | Uniform | 0.98.e5 Pa | -1% 1% | 0.97e5-0.99e5 | 1800201:2
2300201:2
3000201:2
13 | Condenser fouling factor pool side | Uniform | 1 | 0% 100% | 1-2 | 1140191:11